## Sheet1
Output current for boost converter

	Output Voltage	Vout	26	V
	Input voltage	Vin	12	V

	inductor	L	0,00003300	H
	duty cycle	D	0,5	1
	cycle time	T	0,00001667	s
	frequency	f	60000	Hz
	inductor	L in µH	33	µH

	load current	Iload	0,65	A

Output voltage for boost converter

	Vout	25,99
Input voltage	Vin	12
load current	Iload	0,65
inductor	L	0,00003300
duty cycle	D	0,5
cycle time	T	0,00001667
frequency		60000

max current thru inductor

	Vin	12	V
	D	0,5	1
	T	0	s
	L	0	H
	frequency	60000	Hz
	L in µH	33	µH
	I max	3,03	A