## ATxmega Baud Rate Calculator
ATxmega Baud Rate Calculator
(C) E. Lins, chip45 GmbH & Co. KG
Version 1.0, 18-Aug-2009

	fper [Hz]		desired baud rate [bps]		normal/double speed mode
	16000000		9600		CLK2X=	0

	BSCALE / value	BSCALE / bit map	calculated / BSEL value	nearest integer / BSEL value	real baud rate	Error [%]
	7	0x0111	-0,19	0	7812,50	18,62
	6	0x0110	0,63	1	7812,50	18,62
	5	0x0101	2,26	2	10416,67	-8,51
	4	0x0100	5,51	6	8928,57	6,99
	3	0x0011	12,02	12	9615,38	-0,16
	2	0x0010	25,04	25	9615,38	-0,16
	1	0x0001	51,08	51	9615,38	-0,16
	0	0x0000	103,17	103	9615,38	-0,16
	-1	0x1111	206,33	206	9615,38	-0,16
	-2	0x1110	412,67	413	9592,33	0,08
	-3	0x1101	825,33	825	9603,84	-0,04
	-4	0x1100	1650,67	1651	9598,08	0,02
	-5	0x1011	3301,33	3301	9600,96	-0,01
	-6	0x1010	6602,67	6603	9599,52	0,00
	-7	0x1001	13205,33	13205	9600,24	0,00

Enter your desired values in the blue fields. The other values are being calucated.
Now check, if the error in the orange field fit the approx. <=1.5% limit and if so,
use the values in the yellow fields to program your xmega usart registers.

					http://www.chip45.com