## Tabelle1
1		CON_BOX_10L	SV5	Farnell 1099245 od 835993	2	1099245	1099245,2
1		LED5MM	LED1		2
1	0.1R	R-EU_R2010	R51	Farnell 1100053	2	1100053	1100053,2
1	0.005R	R-EU_R2010	R20	Farnell 1621986	25	1621986	1621986,25
10	0R	R-EU_R0603	R1, R2, R3, R5, R9, R10, R100, R101, R501, R502		20
1	1k - 0.1%	R-EU_R0603	R69	Farnell 1653252	2	1653252
8	1u	C-EUC1206K	C11, C13, C15, C30, C31, C32, C33, C35	Farnell 1759446	20	1759446	1759446,20
1	2k - 0.1%	R-EU_R0603	R68	Farnell 1653263	2	1653263
2	2k2	R-EU_R0603	R11, R24		4
8	4k7	R-EU_R0603	R43, R44, R45, R46, R47, R48, R75, R77		16
4	10µF	C-EUC1206K	C12	Farnell 1611967	20	1611967	1611967,20
4	10	R-EU_R0603	R4, R8, R87, R88		8
6	10	R-EU_R2512	R17, R18, R19, R21, R22, R32	Farnell 9235892 od 1100110	12	9235892	9235892,12
18	10k	R-EU_R0603	R6, R38, R39, R40, R41, R42, R49, R50, R79, R80, R81, R82, R83, R84, R85, R86, R89, R90		36
2	10k - 0.1%	R-EU_R0603	R29, R31	Farnell 1653253	4	1653253
2	10p	C-EUC0603	C21, C22	Farnell 1414600	100	1414600	1414600,100
1	15V BZT55C15	ZENER-DIODESOD80C	D5	Farnell 1621844	2	1621844	1621844,2
1	16MHz	CRYSTALHC49U-V	QU	Farnell 1469641	0	1469641
1	18k - 0.1%	R-EU_R0603	R67	Farnell 1160373 od 1400600	2	1160373
12	20k - 0.1%	R-EU_R0603	R2B, R27, R34, R35, R52, R60, R61, R62, R63, R64, R65, R66	Farnell 1653264	24	1653264
12	27k - 0.1%	R-EU_R0603	R1B, R25, R33, R36, R37, R53, R54, R55, R56, R57, R58, R59	Farnell 1692500	24	1692500
1	27nH	R-EU_R0603	L7	Farnell 1457815	2	1457815	1457815,2
1	33k - 0.1%	R-EU_R0603	R28	Farnell 1653270	2	1653270
1	43k - 0.1%	R-EU_R0603	R30	Farnell 1400610 od 1670198	2	1400610
3	63k4 - 0.1%	R-EU_R0603	R70, R71, R72	Farnell 1353179	6	1353179
1	78L05SMD	78L05SMD	IC4	Farnell 1087098	10	1087098
1	100k	R-EU_R0603	R26		2
20	100n	C-EUC0603K	C1, C2, C3, C4, C5, C6, C9, C14, C16, C17, C18, C23, C24, C25, C26, C27, C28, C29, C36, C37		40
2	100u Tan	CPOL-EUSMCC	C19, C20	Farnell 1754066	4	1754066	1754066,4
2	330µF / 25V	CPOL-EUE3.5-8	C7, C8	Farnell 1219469	50	1219469	1219469,50
2	330	R-EU_R0603	R74, R76		4
1	330	R-EU_R0805	R12		2
2	1000µF/35V	CPOL	C10, C34	Farnell 1219476	4	1219476	1219476,4
1	AVR_XMEGA_A4_44A	AVR_XMEGA_A4_44A	IC3	http://shop.embedit.de/product__809.php	2	hop.emb
5	BC817-25SMD	BC817-25SMD	Q7, Q8, Q9, Q10, Q11	Farnell 1081223	10	1081223
1	COILCRAFT_D333	COILCRAFT_D333	L1		2
3	FDC6401N	FDC6401N	T7, T8, T9	Farnell 1467966	8	1467966	1467966,8
2	Fuse 10A	R-EU_WSC2515	F1, F2	RS 131-505	4	05
1	ILD217	ILD217	OK1	Farnell 1469512	4	1469512	1469512,4
2	IR2181=NCP5181	IR2181=NCP5181	U$5, U$6	Farnell 1547140	10	1547140	1547140,10
4	LL43-GS08	DIODE-SOD80C	D1, D2, D3, D4	Farnell 1779222 oder alt. 9804226	25	1779222	1779222,25
2	LM224D	LM324D	IC1, IC2	Farnell 1426352 Reichelt	25	1426352
1	LM1117	LM1117	U$1		2
7	MOSFET-NIRLR8743	MOSFET-NIRLR8743	T1, T2, T3, T4, T5, T6, T11	Farnell 1551908	100	1551908	1551908,100
2	NB12K00103JBB	R-EU_R0603	R7, R23	Farnell 9528075	5	9528075	9528075,5
6	SOLPAD3MM	SOLPAD3MM	BATT+, BATT-, COIL1, COIL2, SUPP+, SUPP-		12
4	TPTP15R	TPTP15R	TP1, TP2, TP3, TP4		8
1	aux1	MA04-1	SV2		2
1	comm	ML6L	SV4	Farnell 1096979 Bu 1097021	2	1096979	1096979,2
1	encoder	MA04-1	AUX2		2
1	spare	MA07-1	SV1		2

		IRLR8726PBF			1	1698305	1698305,1
		IRLR8721			1	1551907	1551907,1
		bu 6			4	1097021	1097021,4
		Bu10			3	1099236	1099236,3
		100nf			1000	1692286	1692286,1000